## Sheet1
55寸A款会议教学一体机
品名 |  | 55寸会议教学一体机
显示屏参数 | 背光类型 |  | LED
| 屏体分辨率 |  | 4096(H)*2160(V)
| 视角 |  | 165/165/150/150(L/R/U/D)
| 颜色 |  | 16.7
| 亮度 |  | 400cd/m2
| 对比度 |  | 1900-07-26 08:01
| 响应时间 |  | 4ms
| 有效显示面积 |  | 1210（H)×681(v)mm
触摸屏参数 | 识别原理 |  | 红外识别
| 多点触摸 |  | 10点触摸
| 抗光干扰 |  | 光线以各种角度照射屏幕均可正常使用
| 书写方式 |  | 手指，笔（任何直径>6mm的不透光物体）
| 触摸精度 |  | 95%以上的触摸区域为±2㎜
| 通讯方式 |  | 全速USB2.0/3.0
| 书写屏表面硬度 |  | 物理钢化亮氏7级防爆
| 触摸使用寿命 |  | 使用寿命达80000小时以上
PC配置 | CPU |  | 标配英特尔I3
| 内存 |  | 标配4G DDR3
| 硬盘 |  | 128G固态硬盘
硬件参数 | 视频输入 |  | 同轴端口：一组（双系统）
复合视频（CVBS)输入端口：二组
电脑 VGA端口一组
YPBPR：一组
多媒体USB接口：三组
高清接口(HDMI)：一组
| 触摸USB输入 |  | 触摸USB:一组
| 音频输入 |  | 复合视频（CVBS)音频输入端口：一组
ypbpr音频输入端口：一组
| 视频输出 |  | 复合视频音频输出端口：一组
| 音频输出 |  | 左/右声道CVBS输出端口：一组
耳机音频输出：一组
特性参数 | 电视系统 |  | 图像制式：PAL
声音制式：BG，DK,LMN
解码;3D数字校状滤波器、3D图像运动降噪、3D运 动自适应校状 滤波等
| 喇叭特性 |  | 喇叭类型：前置喇叭
喇叭功率：12W×2
输入电压 |  |  | 交流电：100～240v 50/60HZ
整机功率 |  |  | ≤130W
省电功能 |  |  | ＜0.5W
净重 |  |  | 40KG
毛重 |  |  | 50KG
裸机尺寸（长*宽*高） |  |  | 1296.6*740.4*101.5
包装尺寸（长*宽*高） |  |  | 1420*880*248
使用环境 |  |  | 相对湿度≤80%
存储湿度-10～+60℃
使用温度0～+40℃